## RESERVOIR
油藏状态信息
序号 | 中文名称 | 字段名称 | 数据类型 | 计量单位 | 备注
1 | 储层名称 | RESERVOIR_ID
2 | 储层形状 | RESERVOIR_SHAPE |  |  | 1、垂直；2、水平
3 | 油藏中深 | RESERVOIR_Middle depth
4 | IPR模型 | IPRMODLE

## HEAT TRABSFER
热传导信息
序号 | 中文名称 | 字段名称 | 数据类型 | 计量单位 | 备注
| 传热系数 | Heat_transfer_coefficient |  |  | 1、标准；2、计算
| U值 | U_Value |  | J/(s·℃·m^2) | 1、均质；2、非均质 | 当传热系数选择1时，出现
| 平均U值 | Average_U_value |  | J/(s·℃·m^2) | 当U值选择1时出现
| 外部环境温度 | Ambient_temperature |  |  | 1、均质；2、非均质
| 井口土壤温度 | Soil_temperature at wellhead |  | ℃ | 当外部环境选择1时出现
当传热系数选择1，U值和外部环境选择2时，可以输入深度及相对应的温度及U值
当传热系数选择2，外部环境选择1时，可以输入深度及相对应的地层密度、导热系数、比热容
| 生产/注入时间 | production/injection time |  | s | 当传热系数选择2时，出现，此时U值输入不显示
| 垂深 |  |  |  | 对应右侧表格
地层密度
导热系数
比热容
当传热系数选择2，外部环境选择2时，可以输入深度及相对应的外部环境温度、地层密度、导热系数、比热容

## PUMP
泵信息
序号 | 中文名称 | 字段名称 | 数据类型 | 计量单位 | 备注
| 举升方式类型 |  |  |  | 1、电潜泵（ESP）；2、抽油泵（Rod）；3、螺杆泵（PCP）
泵名称
| 下深 |  |  | m
电潜泵信息
| 泵型 |  |  |  | 当选择1时出现，泵型作为可选类型
| 直径 |  |  | mm
| 最小产液量 |  |  | m^3/d
| 最大产液量 |  |  | m^3/d
| 系统效率 |  |  | %
| 电潜泵基本频率 |  |  | Hz
| 电潜泵工作频率 |  |  | Hz
抽油泵信息
| 抽油泵冲程 |  |  | m | 当选择2时出现
| 抽油泵冲次 |  |  | min^-1
| 泵直径 |  |  | mm
| 滑脱系数 |  |  | sm^3/(d·Mpa)
| 泵效率 |  |  | %
| 抽油杆直径 |  |  | mm
| 最大功率 |  |  | W
螺杆泵泵信息
| 泵型 |  |  |  | 当选择3时出现
| 直径 |  |  | mm
| 产量 |  |  | m^3/d
| 转速 |  |  | r/s

## Vertical
垂直油藏信息
序号 | 中文名称 | 字段名称 | 数据类型 | 计量单位 | 备注
1 | IPR模型 | IPRMODLE |  |  | PI、Darcy、Vogel（默认流体）、Fetkovitch（默认流体）、
2 | 油藏压力 | RESERVOIR_PRESSURE |  | MPa a
3 | 油藏温度 | RESERVOIR_TEMPERATURE |  | DegC
4 | 流体类型 | FUILD_TYPE |  |  | 1、流体、2、气体
5 | 生产指数 | production_index |  |  | 选择PI法时输入
6 | 是否考虑泡点压力 |  |  |  | 1、是；2、否，只有PI法和Darcy法出现
7 | 无阻流量 |  |  |  | 选择vogel、Fetkovitch时输入
8 | Vogel系数 |  |  |  | 默认0.8
9 | 是否输入测试数据 |  |  |  | 1、是；2、否，只有PI法、Vogel、Darcy、Fetkovitch法出现 |  | 输入表格（产量+流压）
10 | 储层厚度 | reservoir thickness |  | m | 选择darcy时输入
11 | 井筒半径 | well radius |  | mm
12 | 储层渗透率 | reservoir permeability |  | mD
13 | 储层形状选项 |  |  |  | 1、泄油半径；2、形状因素 | 选择darcy时输入
14 | 泄油半径 | drainage radius |  | m | 1、泄油半径
15 | 形状因子 | shape factor |  |  | 2、形状因素
16 | 泄油面积 | reservoir area |  | m2
17 | n指数 |  |  |  | 选择Fetkovitch时输入

## HORIZONTAL
水平油藏信息
序号 | 中文名称 | 字段名称 | 数据类型 | 计量单位 | 备注
| IPR模型 | IPR_MODLE |  |  | Joshi、Borisov、Giger、
| 油藏压力 | RESERVOIR_PRESSURE |  | MPa a
| 油藏温度 | RESERVOIR_TEMPERATURE |  | DegC
| 流体类型 | FUILD_TYPE |  |  | 1、流体、2、气体
| 水平井泄油半径 | radius of reservoir extent |  | m
| 储层厚度 | reservoir thickness |  | m
| 垂直渗透率 | Permeability X |  | mD
| 水平渗透率 | Permeability Y |  | mD
| 是否考虑各向异性 |  |  |  | 1、是；2、否 | 当选择各项异性时，计算公式为（垂直渗透率/水平渗透流）*0.5
| 水平段长度 | horizontal section length |  | m
| 井筒直径 | well radius |  | mm
| 井筒偏心距 | well eccentricity |  | m
| 原油系数 | OFVF

## FUILD
流体特征信息
序号 | 中文名称 | 字段名称 | 数据类型 | 计量单位 | 备注
| 流体类型 | FLUID_TYPE
| 流体密度 | FLUID_DENSITY |  | Kg/m^3
| 油藏含水率 | RESERVOIR_WATERCUT |  | %
| 汽油比 | GOR |  | m^3/m^3
气体比重
水比重
气体摩尔分数信息
| 中文名称 | 字段名称 | 数据类型 | 计量单位
二氧化碳摩尔分数
硫化氢摩尔分数
氮气摩尔分数
氢气摩尔分数
一氧化碳摩尔分数