## SOURCE
源状态信息
序号 | 中文名称 | 字段名称 | 数据类型 | 计量单位
1 | 源ID | SOURCE_ID
2 | 源压力 | SOURCE_PRESSURE_ID |  | MPa a
3 | 源温度 | SOURCE_TEMPERATURE_ID |  | DegC
4 | 液体流量 | LIQUID_FLOWRATE |  | sm^3/s | 可选0代表流体流量；1代表气体流量；2代表质量流量
5 | 气体流量 | GAS_FLOWRATE |  | sm^3/s
6 | 质量流量 | MASS_FLOWRATE |  | sm^3/s

## SINK
罐状态信息
序号 | 中文名称 | 字段名称 | 数据类型 | 计量单位 | 备注
1 | 罐ID | SINK_ID
2 | 罐压力ID | SINK_PRESSURE_ID |  | MPa a
3 | 液体流量 | LIQUID_FLOWRATE |  | sm^3/s | 可选0代表流体流量；1代表气体流量；2代表质量流量
4 | 气体流量 | GAS_FLOWRATE |  | sm^3/s
5 | 质量流量 | MASS_FLOWRATE |  | sm^3/s

## FLOWLINE
出油管线状态信息
序号 | 中文名称 | 字段名称 | 数据类型 | 计量单位 | 备注
1 | 出油管线ID | FLOWLINE_ID
2 | 流动类型 | FLOW_TYPE |  |  | 1表示通过管道流动（pipe）;2表示通过环形空间流动（annulus）
3 | 管线模式 | FLOWLINE_MODE |  |  | 1表示（simple）；2表示（detailed）
4 | 管线环境 | FLOWLINE_ENVIRONMENT |  |  | 1表示陆地管线（land）；2表示海底管线（subsea)
6 | 管道内径 | PIPE_INSIDE DIAMETER |  | mm
7 | 管道壁厚 | PIPE_WALL THICKNESS |  | mm
8 | 管道粗糙度 | PIPE_ROUGHNESS |  | mm
10 | 水平距离 | PROFILE_HORIZONTAL DISTANCE |  | Km
11 | 高程差 | PROFILE_ELEVATIAON DIFFERENCE |  | Km
13 | 传热系数 | HEAT TRANSFER COEFFICIENT |  | J/(s.degC.m^2)

## RESERVOIR _井最后一个
油藏状态信息
序号 | 中文名称 | 字段名称 | 数据类型 | 计量单位
1 | 流体类型 | FLUID_TYPE
2 | 流体密度 | FLUID_DENSITY |  | Kg/m^3
3 | 流体粘度 | FLUID_VISCOSITY |  | MPa·s
4 | 油藏压力 | RESERVOIR_PRESSURE |  | MPa a
5 | 油藏温度 | RESERVOIR_TEMPERATURE |  | DegC
6 | 油藏含水率 | RESERVOIR_WATERCUT |  | %